## BOM_ver6_PCB6_2026-06-15
No. | Quantity | Comment | Designator | Footprint | Value | Manufacturer Part | Manufacturer | Supplier Part | Supplier
1 | 1 | TK024F3041_TK024F3089 | 2.4inch_IPS1 | TK024F3089
2 | 10 | smd button | A,B,Select,Start,X,Y,←,↑,→,↓ | 4MM锅仔片 |  | SKPMBHE010 | ALPS | C115350 | LCSC
3 | 4 | 22uF | C1,C14,C16,C17 | C0603 | 22uF | GRM188R61A226ME15D | muRata(村田) | C84419 | LCSC
4 | 2 | 100nF | C2,C11 | C0603 | 100nF | CC0603KRX7R0BB104 | YAGEO(国巨) | C113803 | LCSC
5 | 3 | 1uF | C3,C7,C8 | C0603 | 1uF | CC0603KRX7R9BB105 | YAGEO(国巨) | C559769 | LCSC
6 | 2 | 220pF | C9,C10 | C0603 | 220pF | CL10C221JB8NNNC | SAMSUNG(三星) | C27675 | LCSC
7 | 1 | 10uF | C15 | C0603 | 10uF | GRM188R61E106KA73D | muRata(村田) | C344022 | LCSC
8 | 1 | 22uH | L1 | IND-SMD_L5.0-W5.0_LVS505040 | 22uH | LVS505020-220M-N | Chilisin(奇力新) | C142123 | LCSC
9 | 1 | BZ-C0603-S3-E1 | LED | LED0603-FD_BLUE |  | BZ-C0603-S3-E1 | baizou(百洲) | C2833062 | LCSC
10 | 1 | S8050 | Q4 | SOT-23-3_L2.9-W1.3-P1.90-LS2.3-BR |  | S8050 | R+O(宏嘉诚) | C20069125 | LCSC
11 | 3 | 1kΩ | R1,R4,R14 | R0603 | 1kΩ | RC0603FR-071KL | YAGEO(国巨) | C22548 | LCSC
12 | 7 | 10kΩ | R2,R5,R7,R9,R11,R13,R28 | R0603 | 10kΩ | RT0603BRD0710KL | YAGEO(国巨) | C95204 | LCSC
13 | 3 | 100kΩ | R6,R8,R10 | R0603 | 100kΩ | RT0603BRD07100KL | YAGEO(国巨) | C122538 | LCSC
14 | 1 | 10Ω | R12 | R0603 | 10Ω | RC0603FR-0710RL | YAGEO(国巨) | C109318 | LCSC
15 | 1 | 1MΩ | R25 | R0603 | 1MΩ | 0603WAF1004T5E | UNI-ROYAL(厚声) | C22935 | LCSC
16 | 1 | TF-CARD H1.8 SY | SD1 | TF-CARD-SMD_MT102010052 |  | TF-CARD H1.8 SY | SHOU HAN(首韩) | C7529391 | LCSC
17 | 1 | MSK12C02 | SW2 | SW-TH_MSK12C02 |  | MSK12C02 | SHOU HAN(首韩) | C431540 | LCSC
18 | 1 | WT0132P4-A1 | U1 | WT0132P4-A1
19 | 1 | IP5306 | U2 | ESOP-8_L4.9-W3.9-P1.27-LS6.0-BL-EP |  | IP5306 | INJOINIC(英集芯) | C181692 | LCSC
20 | 1 | IMP34DT05TR | U4 | HCLGA-5_L4.0-W3.0 |  | IMP34DT05TR | ST(意法半导体) | C2969844 | LCSC
21 | 1 | ME6211C33M5G-N | U8 | SOT-23-5_L3.0-W1.7-P0.95-LS2.8-BL |  | ME6211C33M5G-N | MICRONE(南京微盟) | C82942 | LCSC
22 | 1 | HT517 | U10 | ESOP-8_L4.9-W3.9-P1.27-LS6.0-BL-EP-1
23 | 1 | SM08B-SRSS-TB(LF)(SN) | U12 | CONN-TH_SM08B-SRSS-TB-LF-SN |  | SM08B-SRSS-TB(LF)(SN) | JST | C160407 | LCSC
24 | 1 | TYPE-C16PIN | USB1 | USB-C-SMD_TYPE-C16PIN |  | TYPE-C16PIN | SHOU HAN(首韩) | C393939 | LCSC