## PickAndPlace_PCB5_1_2026_06_15
Designator | Device | Footprint | Mid X | Mid Y | Ref X | Ref Y | Pad X | Pad Y | Pins | Layer | Rotation | SMD | Comment | Name
A | SKPMBHE010 | 4MM锅仔片 | 22.479mm | -15.621mm | 22.479mm | -15.621mm | 22.479mm | -15.621mm | 3 | T | 0 | Yes | smd button | smd button
B | SKPMBHE010 | 4MM锅仔片 | 16.129mm | -21.971mm | 16.129mm | -21.971mm | 16.129mm | -21.971mm | 3 | T | 0 | Yes | smd button | smd button
C1 | GRM188R61A226ME15D | C0603 | 24.575mm | 15.05mm | 24.575mm | 15.05mm | 25.275mm | 15.05mm | 2 | B | 180 | Yes | 22uF | 22uF
C3 | CC0603KRX7R9BB105 | C0603 | -4.572mm | 9.652mm | -4.572mm | 9.652mm | -4.572mm | 10.352mm | 2 | B | 270 | Yes | 1uF | 1uF
C4 | CC0603KRX7R9BB105 | C0603 | -6.223mm | 8.763mm | -6.223mm | 8.763mm | -6.223mm | 8.063mm | 2 | B | 90 | Yes | 1uF | 1uF
C7 | CC0603KRX7R9BB105 | C0603 | -4.572mm | 13.462mm | -4.572mm | 13.462mm | -4.572mm | 12.762mm | 2 | B | 90 | Yes | 1uF | 1uF
C8 | CC0603KRX7R9BB105 | C0603 | -0.508mm | 16.637mm | -0.508mm | 16.637mm | -1.208mm | 16.637mm | 2 | B | 0 | Yes | 1uF | 1uF
C9 | CL10C221JB8NNNC | C0603 | 10.287mm | 8.128mm | 10.287mm | 8.128mm | 10.987mm | 8.128mm | 2 | B | 180 | Yes | 220pF | 220pF
C10 | CL10C221JB8NNNC | C0603 | 1.778mm | 8.128mm | 1.778mm | 8.128mm | 2.478mm | 8.128mm | 2 | B | 180 | Yes | 220pF | 220pF
C11 | CC0603KRX7R9BB104 | C0603 | 12.954mm | 40.259mm | 12.954mm | 40.259mm | 12.254mm | 40.259mm | 2 | B | 0 | Yes | 100nF | 100nF
C12 | CC0603KRX7R9BB104 | C0603 | 4.699mm | 40.132mm | 4.699mm | 40.132mm | 4.699mm | 40.832mm | 2 | B | 270 | Yes | 100nF | 100nF
C13 | GRM188R61E106KA73D | C0603 | 2.794mm | 40.132mm | 2.794mm | 40.132mm | 2.794mm | 40.832mm | 2 | B | 270 | Yes | 10uF | 10uF
C14 | GRM188R61A226ME15D | C0603 | 24.575mm | 16.701mm | 24.575mm | 16.701mm | 25.275mm | 16.701mm | 2 | B | 180 | Yes | 22uF | 22uF
C15 | GRM188R61E106KA73D | C0603 | 15.494mm | 17.526mm | 15.494mm | 17.526mm | 15.494mm | 16.826mm | 2 | B | 90 | Yes | 10uF | 10uF
C16 | GRM188R61A226ME15D | C0603 | 13.977mm | 13.081mm | 13.977mm | 13.081mm | 13.977mm | 12.381mm | 2 | B | 90 | Yes | 22uF | 22uF
C17 | GRM188R61A226ME15D | C0603 | 15.501mm | 13.081mm | 15.501mm | 13.081mm | 15.501mm | 12.381mm | 2 | B | 90 | Yes | 22uF | 22uF
↓ | SKPMBHE010 | 4MM锅仔片 | -16.383mm | -21.971mm | -16.383mm | -21.971mm | -16.383mm | -21.971mm | 3 | T | 0 | Yes | smd button | smd button
L1 | LVS505020-2R2M-N | IND-SMD_L5.0-W5.0_LVS505040 | 19.685mm | 9.271mm | 19.685mm | 9.271mm | 17.607mm | 9.271mm | 2 | B | 180 | Yes | 2.2uH | 2.2uH
LED | BZ-C0603-S3-E1 | LED0603-FD_BLUE | 13.978mm | 43.206mm | 13.978mm | 43.206mm | 14.698mm | 43.206mm | 2 | T | 180 | Yes | BZ-C0603-S3-E1 | BZ-C0603-S3-E1
← | SKPMBHE010 | 4MM锅仔片 | -22.733mm | -15.621mm | -22.733mm | -15.621mm | -22.733mm | -15.621mm | 3 | T | 0 | Yes | smd button | smd button
Q4 | S8050_C20069125 | SOT-23-3_L2.9-W1.3-P1.90-LS2.3-BR | -15.875mm | 30.226mm | -15.875mm | 30.226mm | -16.825mm | 31.216mm | 3 | B | 90 | Yes | S8050 | S8050
R1 | RC0603FR-071KL | R0603 | 22.987mm | 18.288mm | 22.987mm | 18.288mm | 22.234mm | 18.288mm | 2 | B | 0 | Yes | 1kΩ | 1kΩ
R3 | 0603WAF5101T5E | R0603 | 17.145mm | 43.18mm | 17.145mm | 43.18mm | 17.898mm | 43.18mm | 2 | T | 180 | Yes | 5.1kΩ | 5.1kΩ
R4 | 0603WAF5101T5E | R0603 | -6.731mm | -33.782mm | -6.731mm | -33.782mm | -6.731mm | -34.535mm | 2 | B | 90 | Yes | 5.1kΩ | 5.1kΩ
R5 | 0603WAF5101T5E | R0603 | -18.415mm | -33.782mm | -18.415mm | -33.782mm | -18.415mm | -34.535mm | 2 | B | 90 | Yes | 5.1kΩ | 5.1kΩ
R6 | RT0603BRD07100KL | R0603 | 28.067mm | 34.163mm | 28.067mm | 34.163mm | 28.067mm | 33.41mm | 2 | B | 90 | Yes | 100kΩ | 100kΩ
R8 | RT0603BRD07100KL | R0603 | 28.067mm | 37.084mm | 28.067mm | 37.084mm | 28.067mm | 36.331mm | 2 | B | 90 | Yes | 100kΩ | 100kΩ
R10 | RC0603FR-070RL | R0603 | 7.493mm | 16.51mm | 7.493mm | 16.51mm | 8.246mm | 16.51mm | 2 | B | 180 | Yes | 0Ω | 0Ω
R12 | 0603WAJ0100T5E | R0603 | -14.097mm | 28.067mm | -14.097mm | 28.067mm | -14.85mm | 28.067mm | 2 | B | 0 | Yes | 10Ω | 10Ω
R13 | 0603WAF1002T5E | R0603 | -14.097mm | 32.893mm | -14.097mm | 32.893mm | -14.85mm | 32.893mm | 2 | B | 0 | Yes | 10kΩ | 10kΩ
R14 | RC0603FR-071KL | R0603 | -16.764mm | 33.782mm | -16.764mm | 33.782mm | -16.764mm | 34.535mm | 2 | B | 270 | Yes | 1kΩ | 1kΩ
R15 | 0603WAF1002T5E | R0603 | -10.541mm | 14.097mm | -10.541mm | 14.097mm | -10.541mm | 13.344mm | 2 | B | 90 | Yes | 10kΩ | 10kΩ
R16 | 0603WAF1002T5E | R0603 | -10.668mm | 17.399mm | -10.668mm | 17.399mm | -10.668mm | 18.152mm | 2 | B | 270 | Yes | 10kΩ | 10kΩ
R17 | 0603WAF1002T5E | R0603 | -12.319mm | 19.685mm | -12.319mm | 19.685mm | -12.319mm | 18.932mm | 2 | B | 90 | Yes | 10kΩ | 10kΩ
R18 | 0603WAF1002T5E | R0603 | -12.446mm | 16.256mm | -12.446mm | 16.256mm | -12.446mm | 15.503mm | 2 | B | 90 | Yes | 10kΩ | 10kΩ
R25 | 0603WAF1004T5E | R0603 | 8.763mm | 15.113mm | 8.763mm | 15.113mm | 9.516mm | 15.113mm | 2 | B | 180 | Yes | 1MΩ | 1MΩ
R26 | RC0603FR-070RL | R0603 | 5.969mm | 15.113mm | 5.969mm | 15.113mm | 5.216mm | 15.113mm | 2 | B | 0 | Yes | 0Ω | 0Ω
R28 | 0603WAF1002T5E | R0603 | 10.033mm | 40.259mm | 10.033mm | 40.259mm | 9.28mm | 40.259mm | 2 | B | 0 | Yes | 10kΩ | 10kΩ
→ | SKPMBHE010 | 4MM锅仔片 | -10.033mm | -15.621mm | -10.033mm | -15.621mm | -10.033mm | -15.621mm | 3 | T | 0 | Yes | smd button | smd button
Select | SKPMBHE010 | 4MM锅仔片 | 4.953mm | -29.718mm | 4.953mm | -29.718mm | 4.953mm | -29.718mm | 3 | T | 0 | Yes | smd button | smd button
Start | SKPMBHE010 | 4MM锅仔片 | -5.207mm | -29.718mm | -5.207mm | -29.718mm | -5.207mm | -29.718mm | 3 | T | 0 | Yes | smd button | smd button
SW2 | MK-12C02-G025 | SW-SMD_MK-12C02-G025 | 11.684mm | -35.45mm | 11.684mm | -35.45mm | 13.934mm | -33.867mm | 7 | B | 180 | Yes | MK-12C02-G025 | MK-12C02-G025
U2 | IP5306 | ESOP-8_L4.9-W3.9-P1.27-LS6.0-BL-EP | 19.177mm | 15.367mm | 19.177mm | 15.367mm | 17.272mm | 18.275mm | 9 | B | 0 | Yes | IP5306 | IP5306
U6 | ME6211C33M5G-N | SOT-23-5_L3.0-W1.7-P0.95-LS2.8-BL | -2.161mm | 9.177mm | -2.161mm | 9.177mm | -3.111mm | 10.33mm | 5 | B | 0 | Yes | ME6211C33M5G-N | ME6211C33M5G-N
U8 | ME6211C33M5G-N | SOT-23-5_L3.0-W1.7-P0.95-LS2.8-BL | -2.159mm | 13.843mm | -2.159mm | 13.843mm | -1.209mm | 12.689mm | 5 | B | 180 | Yes | ME6211C33M5G-N | ME6211C33M5G-N
U10 | HT517 | ESOP-8_L4.9-W3.9-P1.27-LS6.0-BL-EP-1 | 6.096mm | 10.668mm | 6.096mm | 10.668mm | 4.191mm | 13.35mm | 9 | B | 0 | Yes | HT517 | HT517
↑ | SKPMBHE010 | 4MM锅仔片 | -16.383mm | -9.271mm | -16.383mm | -9.271mm | -16.383mm | -9.271mm | 3 | T | 0 | Yes | smd button | smd button
USB1 | TYPE-C16PIN | USB-C-SMD_TYPE-C16PIN | -12.605mm | -34.267mm | -12.605mm | -34.267mm | -8.285mm | -32.479mm | 16 | B | 180 | No | TYPE-C16PIN | TYPE-C16PIN
X | SKPMBHE010 | 4MM锅仔片 | 9.779mm | -15.621mm | 9.779mm | -15.621mm | 9.779mm | -15.621mm | 3 | T | 0 | Yes | smd button | smd button
Y | SKPMBHE010 | 4MM锅仔片 | 16.129mm | -9.271mm | 16.129mm | -9.271mm | 16.129mm | -9.271mm | 3 | T | 0 | Yes | smd button | smd button
2.4inch_IPS1 | TK024F3041_TK024F3089 | TK024F3089 | -10.167mm | 30.127mm | 29.833mm | 0.127mm | -8.667mm | 35.827mm | 41 | T | 90 | Yes | TK024F3041_TK024F3089 | TK024F3041_TK024F3089
U4 | ESP32-S3-WROOM-1-N16R8 | WIRELM-SMD_ESP32-S3-WROOM-1 | 17.145mm | 29.337mm | 17.145mm | 29.337mm | 8.25mm | 38.087mm | 49 | B | 270 | Yes | ESP32-S3-WROOM-1-N16R8 | ESP32-S3-WROOM-1-N16R8
SD1 | TF-CARD H1.8 SY | TF-CARD-SMD_MT102010052 | -19.558mm | 17.907mm | -19.558mm | 17.907mm | -14.258mm | 20.157mm | 13 | B | 90 | Yes | TF-CARD H1.8 SY | TF-CARD H1.8 SY
U12 | SM08B-SRSS-TB(LF)(SN) | CONN-TH_SM08B-SRSS-TB-LF-SN | -27.305mm | 33.274mm | -27.305mm | 33.274mm | -25.368mm | 29.774mm | 10 | B | 90 | Yes | SM08B-SRSS-TB(LF)(SN) | SM08B-SRSS-TB(LF)(SN)